## Ports
STM32F103C8T6 monté sur DIP40
Connecteur 1 |  | Connecteur 2
1 | VBAT | 3V3 | 40
2 | PC13 | GND | 39
3 | PC14 | 5V | 38
4 | PC15 | PB9 | 37
5 | PA0 | PB8 | 36
6 | PA1 | PB7 | 35
7 | PA2 | PB6 | 34
8 | PA3 | PB5 | 33
9 | PA4 | PB4 | 32
10 | PA5 | PB3 | 31
11 | PA6 | PA15 | 30
12 | PA7 | PA12 | 29
13 | PB0 | PA11 | 28
14 | PB1 | PA10 | 27
15 | PB10 | PA9 | 26
16 | PB11 | PA8 | 25
17 | NRST | PB15 | 24
18 | 3V3 | PB14 | 23
19 | GND | PB13 | 22
20 | GND | PB12 | 21

## Pin_usage
Ports STM32F103 sur Nucleo et Bluepill
Remplissez la colonne "Mes ports" selon l'usage des broches dans votre projet.
Pin | Carte de démo Nucleo | Carte BluePill (format DIP40) | Mes ports | Suggestions d'usage pour vos projets | Périphériques externes |  |  |  |  | Usage possible de ces ports pour chaque périphérique interne
|  |  | dans mon projet… |  | SD | shield sensors | LCD 2x16 | écran TFT | Motor | TIMER | UART | SPI | I2C | ADC | CAN | IT ext. | Other
PA0 |  |  |  | AN0 | [5 empty] | 2.CH1_ETR | 2.CTS |  |  | 12.IN0 |  | 0 | WKUP
PA1 |  |  | capteur XXX | AN1 | [5 empty] | 2.CH2 | 2.RTS |  |  | 12.IN1 |  | 1
PA2 | (non dispo) |  | UART2 TX | AN2 / U2TX | [5 empty] | 2.CH3 | 2.TX |  |  | 12.IN2 |  | 2
PA3 | (non dispo) |  | UART2 RX | AN3 / U2RX | [5 empty] | 2.CH4 | 2.RX |  |  | 12.IN3 |  | 3
PA4 |  |  | capteur YYY | AN4 / KEYBi0 |  | INT1 |  |  |  |  | 2.CK | 1.NSS |  | 12.IN4 |  | 4
PA5 | Green LED |  | écran - sck | INPUT / KEYBi1 | SCK |  |  | sck |  |  |  | 1.SCK |  | 12.IN5 |  | 5-9
PA6 |  |  | écran - miso | INPUT / KEYBi2 | MISO |  |  | miso |  | 3.CH1, 1.BKIN® |  | 1.MISO |  | 12.IN6 |  | 5-9
PA7 |  |  | écran - mosi | INPUT / KEYBi3 | MOSI |  |  | mosi |  | 3.CH2, 1.CH1N® |  | 1.MOSI |  | 12.IN7 |  | 5-9
PA8 |  |  | écran - d/c | OUTPUT / KEYBo0 |  |  |  | d/c | PWM1 | 1.CH1 |  | 1.CK |  |  |  | 5-9 | MCO
PA9 |  |  | écran - reset | OUTPUT / KEYBo1 |  |  |  | reset | PWM2 | 1.CH2 | 1.TX |  |  |  |  | 5-9
PA10 |  |  |  | OUTPUT / KEYBo2 |  | USERINT |  |  | PWM3 | 1.CH3 | 1.RX |  |  |  |  | 10-15
PA11 |  |  | écran - cs t | USB D+ / KEYBo3 |  |  |  | cs (tact) | PWM4 | 1.CH4 | 1.CTS |  |  |  | RX | 10-15 | USB D+
PA12 |  |  | écran - cs é | USB D- |  |  |  | cs (écran) |  | 1.ETR | 1.RTS |  |  |  | TX | 10-15 | USB D-
PA13 | (non dis.) SWD | (non dis.) SWD |  | (non dispo) SWD | [11 empty] | 10-15 | PA13®
PA14 | (non dis.) SWD | (non dis.) SWD |  | (non dispo) SWD | [11 empty] | 10-15 | PA14®
PA15 | [9 empty] | 2.CH1_ETR® |  | 1.NSS® |  |  |  | 10-15 | PA15®
PB0 |  |  | Actionneur ZZZ | AN8 |  | INT2 |  |  |  | 3.CH3, 1.CH2N® |  |  |  | 12.IN8 |  | 0
PB1 |  |  |  | AN9 | [5 empty] | 3.CH4, 1.CH3N® |  |  |  | 12.IN9 |  | 1
PB2 |  | (non dispo) |  | (non disponible) | [11 empty] | 2
PB3 | (non dis.) SWO |  | écran - irq |  |  |  |  | irq |  | 2.CH2® |  | 1.SCK® |  |  |  | 3 | PB3®, TRACESWO®
PB4 | (JNTRST) | (JNTRST) |  |  |  | LPS25H-INT1 | RW |  |  | 3.CH1® |  | 1.MISO® |  |  |  | 4 | PB4®, JNTRST
PB5 | [5 empty] | LSM6DS0-INT1 | E |  |  | 3.CH2® |  | 1.MOSI® | 1.SMBA |  |  | 5-9
PB6 |  |  |  | UART1TX | [5 empty] | 4.CH1 | 1.TX® |  | 1.SCL |  |  | 5-9
PB7 |  |  |  | UART1RX | [5 empty] | 4.CH2 | 1.RX® |  | 1.SDA |  |  | 5-9
PB8 |  |  | I2C SCL | I2C_SCL |  | I2C_SCL | RS |  |  | 4.CH3 |  |  | 1.SCL® |  | RX® | 5-9
PB9 |  |  | I2C_SDA | I2C_SDA |  | I2C_SDA | D4 |  |  | 4.CH4 |  |  | 1.SDA® |  | TX® | 5-9
PB10 |  |  |  |  | CS | HTS221-DRDY | D5 |  |  | 2.CH3® | 3.TX |  | 2.SCL |  |  | 10-15
PB11 | [6 empty] | D6 |  | PWM4N | 2.CH4® | 3.RX |  | 2.SDA |  |  | 10-15
PB12 | [6 empty] | D7 |  |  | 1.BKIN | 3.CK | 2.NSS | 2.SMBA |  |  | 10-15
PB13 | [8 empty] | PWM1N | 1.CH1N | 3.CTS | 2.SCK |  |  |  | 10-15
PB14 | [8 empty] | PWM2N | 1.CH2N | 3.RTS | 2.MISO |  |  |  | 10-15
PB15 | [8 empty] | PWM3N | 1.CH3N |  | 2.MOSI |  |  |  | 10-15
PC0 |  | (non dispo) |  |  |  | LIS3DRDY | [7 empty] | 12.IN10 |  | 0
PC1 |  | (non dispo) |  |  |  | LIS3INT1 | [7 empty] | 12.IN11 |  | 1
PC2 |  | (non dispo) | [11 empty] | 12.IN12 |  | 2
PC3 |  | (non dispo) | [11 empty] | 12.IN13 |  | 3
PC4 |  | (non dispo) | [11 empty] | 12.IN14 |  | 4
PC5 |  | (non dispo) | [11 empty] | 12.IN15 |  | 5-9
PC6 |  | (non dispo) | [7 empty] | 3.CH1® | [5 empty] | 5-9
PC7 |  | (non dispo) | [7 empty] | 3.CH2® | [5 empty] | 5-9
PC8 |  | (non dispo) | [7 empty] | 3.CH3® | [5 empty] | 5-9
PC9 |  | (non dispo) | [7 empty] | 3.CH4® | [5 empty] | 5-9
PC10 |  | (non dispo) | [8 empty] | 3.TX® |  |  |  |  | 10-15
PC11 |  | (non dispo) | [8 empty] | 3.RX® |  |  |  |  | 10-15
PC12 |  | (non dispo) | [8 empty] | 3.CK® |  |  |  |  | 10-15
PC13 | Blue Button (pu) | LED CMS | [13 empty] | 10-15 | TAMPER-RTC
PC14 | Quartz 32768Hz | Quartz 32768Hz | [13 empty] | 10-15 | OSC32_IN
PC15 | Quartz 32768Hz | Quartz 32768Hz | [13 empty] | 10-15 | OSC32_OUT
PD0 | Quartz non monté | (non dispo) | [12 empty] | RX® | 0
PD1 | Quartz non monté | (non dispo) | [12 empty] | TX® | 1
PD2 |  | (non dispo) | [7 empty] | 3.ETR | [5 empty] | 2
PD3 | (non dispo) | (non dispo) | [8 empty] | 2.CTS® |  |  |  |  | 3
PD4 | (non dispo) | (non dispo) | [8 empty] | 2.RTS® |  |  |  |  | 4
PD5 | (non dispo) | (non dispo) | [8 empty] | 2.TX® |  |  |  |  | 5-9
PD6 | (non dispo) | (non dispo) | [8 empty] | 2.RX® |  |  |  |  | 5-9
PD7 | (non dispo) | (non dispo) | [8 empty] | 2.CK® |  |  |  |  | 5-9
PD8 |  | (non dispo) | [8 empty] | 3.TX® |  |  |  |  | 5-9
PD9 | (non dispo) | (non dispo) | [8 empty] | 3.RX® |  |  |  |  | 5-9
PD10 | (non dispo) | (non dispo) | [8 empty] | 3.CK® |  |  |  |  | 10-15
PD11 | (non dispo) | (non dispo) | [8 empty] | 3.CTS® |  |  |  |  | 10-15
PD12 | (non dispo) | (non dispo) | [7 empty] | 4.CH1®, 3.RTS® | [5 empty] | 10-15
PD13 | (non dispo) | (non dispo) | [7 empty] | 4.CH2® | [5 empty] | 10-15
PD14 | (non dispo) | (non dispo) | [7 empty] | 4.CH3® | [5 empty] | 10-15
PD15 | (non dispo) | (non dispo) | [7 empty] | 4.CH4® | [5 empty] | 10-15
PE0 | (non dispo) | (non dispo) | [7 empty] | 4.ETR | [5 empty] | 0
PE1 | (non dispo) | (non dispo) | [13 empty] | 1
Légende :
"2.CH3" signifie "La broche CH3 du périphérique TIMER n°2"
® : indique qu'il faut activer un remap de la broche.
Pxxx : port qui n'EST PAS tolérant 5V en entrée !
Carte capteurs - augmentation découplage
(attention au sens du condensateur)
Attention, ne pas confondre les noms des broches "officiels Arduino" avec les ports du microcontrôleur
Comment relier la carte bluepill à la sonde de programmation et de débogage de la carte Nucléo ?
Comment relier l'écran TFT tactile à la carte Nucléo ?
Note on C7: Cette broche n'est pas reliée au connecteur principal.
Note on C8: Cette broche n'est pas reliée au connecteur principal.